## Bore locations
Carlton Plain Bore Locations |  |  |  | Supplied by Wayne Paul
New bores installed December 2019
|  | Latitude | Longitude |  | Depths Top of Casing (ToC) | TDS | Data logger number
(m)
New | Y10B | -15.5231 | 128.4584 |  | 15.7 |  | 658844
New | Y11C | -15.538 | 128.4524 | real | 14.7 | 60 | 623792
New | Y12C | -15.5448 | 128.4389 | new | 12.2 | 225 | 658307
New | Y13B | -15.5755 | 128.4743 | real | 12.65 | 140 | 658809
New | Y14B | -15.5677 | 128.5089 |  | 14.2 |  | 658805
New | Y15 | -15.5482 | 128.4743 |  | 17.9 | 3700 | 625200
Depths and TDS provided by Direct Drilling

## Bore chem 24 Dec 2019
ChemCentre Id | Client Id | Sampled | Al | Alkalin | As | B | Be | CO3 | Ca | Cd | Cl | Co | Cr | Cu | ECond | F | Fe | HCO3 | Hardness | Hg | K | Li | Mg | Mn | Mo | N_NH3 | N_NO2 | N_NO3 | N_NOx | N_org | N_total | N_totsol | Na | Ni | P_SR | P_TR | P_total | P_totsol | Pb | SO4_S | Se | Si | TDS_grav | TDSsum | TSS | Turbidit | U | V | Zn | pH | aION_BAL | Atrazine | DIURON | METCL | Fipronil
Method Code |  |  | iMET1WCICP | iALK1WATI | iMET1WCMS | iMET1WCICP | iMET1WCMS | iALK1WATI | iMET1WCICP | iMET1WCMS | iCO1WCDA | iMET1WCMS | iMET1WCMS | iMET1WCMS | iEC1WZSE | iF1WASE | iMET1WCICP | iALK1WATI | iHTOT2WACA | iMET1WCMS | iMET1WCICP | iMET1WCMS | iMET1WCICP | iMET1WCICP | iMET1WCMS | iAMMN1WFIA | iNTRN1WFIA | iNTAN1WCALC | iNTAN1WFIA | iNORG1WACA | iNP1WTFIA | iNP1WDFIA | iMET1WCICP | iMET1WCMS | iP1WTFIA | iCO1WCDA | iPP1WTFIA | iPP1WDFIA | iMET1WCMS | iMET1WCICP | iMET1WCMS | iMET1WCICP | iSOL1WDGR | ixTDS_Sum | iSOL1WPGR | iTURB1WCZZ | iMET1WCMS | iMET1WCICP | iMET1WCMS | iPH1WASE | ixIONBAL | ORG032W | ORG013W | ORG013W | ORG141W
Limits of Reporting |  |  | 0.005 | 1 | 0.001 | 0.02 | 0.0001 | 1 | 0.1 | 0.0001 | 1 | 0.0001 | 0.0005 | 0.0001 | 0.2 | 0.05 | 0.005 | 1 | 1 | 0.0001 | 0.1 | 0.0001 | 0.1 | 0.001 | 0.001 | 0.01 | 0.01 | 0.01 | 0.01 | 0.01 | 0.01 | 0.01 | 0.1 | 0.001 | 0.01 | 0.01 | 0.005 | 0.005 | 0.0001 | 0.1 | 0.001 | 0.05 | 10 | 1 | 1 | 0.5 | 0.0001 | 0.005 | 0.001 | 0.1 | -50 | 0.1 | 1 | 0.1 | 0.05
Units |  |  | mg/L | mg/L | mg/L | mg/L | mg/L | mg/L | mg/L | mg/L | mg/L | mg/L | mg/L | mg/L | mS/m | mg/L | mg/L | mg/L | mg/L | mg/L | mg/L | mg/L | mg/L | mg/L | mg/L | mg/L | mg/L | mg/L | mg/L | mg/L | mg/L | mg/L | mg/L | mg/L | mg/L | mg/L | mg/L | mg/L | mg/L | mg/L | mg/L | mg/L | mg/L | mg/L | mg/L | NTU | mg/L | mg/L | mg/L |  | % | ug/L | ug/L | ug/L | ug/L
19S2780/010 | Y3 | 2019-12-24 | 0.079 | 344 | <0.002 | 0.46 | <0.0002 | <1 | 210 | <0.0002 | 3470 | 0.0039 | <0.0010 | 0.0024 | 1070 | 0.24 | 0.53 | 420 | 1800 | <0.0002 | 15.3 | 0.023 | 320 | 2.8 | <0.002 | 1.7 | 0.02 | 0.01 | 0.03 | 1.5 | 3.2 | 2.1 | 1430 | 0.002 | 0.12 | 0.12 | 0.54 | 0.12 | 0.0011 | 257 | <0.002 | 18 | 6400 | 5900 | 210 | 85 | 0.0015 | <0.005 | 0.046 | 7.8 | -5.1 | <0.1
19S2780/011 | Y10 | 2019-12-24 | 1.5 | 207 | 0.038 | 0.44 | 0.003 | <1 | 30.7 | <0.0001 | 625 | 0.0025 | 0.0087 | 0.0021 | 271 | 0.96 | 0.94 | 252 | 230 | <0.0001 | 5.4 | 0.026 | 37 | 0.16 | 0.022 | 1 | <0.01 | <0.01 | <0.01 | 1.4 | 2.4 | 1.7 | 510 | 0.022 | 26 | 34 | 61 | 47 | 0.0052 | 209 | <0.001 | 29 | 1500 | 1500 | 600 | 140 | 0.0064 | 0.093 | 0.031 | 7.3 | 1.5 | <0.1
19S2780/013 | Y12 | 2019-12-24 | 0.51 | 289 | <0.002 | 0.59 | <0.0002 | <1 | 520 | <0.0002 | 5080 | 0.0028 | 0.0019 | 0.0071 | 1480 | 0.23 | 1.3 | 353 | 3300 | <0.0002 | 23.5 | 0.023 | 479 | 1.4 | 0.004 | 0.39 | <0.01 | <0.01 | <0.01 | 1.7 | 2.1 | 1.4 | 1810 | 0.006 | 0.02 | 0.02 | 0.5 | 0.017 | 0.0035 | 651 | <0.002 | 16 | 9200 | 8700 | 5000 | 2600 | 0.051 | 0.008 | 0.024 | 7.7 | -5.8 | <0.1
19S2780/014 | Y13 | 2019-12-23 | 0.47 | 393 | 0.002 | 0.34 | 0.0003 | <1 | 226 | <0.0001 | 1840 | 0.0026 | 0.0012 | 0.004 | 622 | 0.32 | 0.69 | 479 | 1500 | <0.0001 | 17.2 | 0.014 | 217 | 0.22 | 0.006 | <0.01 | <0.01 | 0.02 | 0.02 | 2.1 | 2.1 | 0.12 | 688 | 0.01 | 0.14 | 0.14 | 0.43 | 0.14 | 0.011 | 241 | <0.001 | 25 | 3700 | 3500 | 1600 | 360 | 0.013 | 0.014 | 0.013 | 7.8 | -4.2 | <0.1
19S2780/015 | Y14 | 2019-12-24 | 0.18 | 189 | 0.013 | 0.09 | 0.0001 | <1 | 10.5 | <0.0001 | 21 | 0.0002 | <0.0005 | 0.0012 | 45.3 | 0.26 | 0.22 | 230 | 65 | <0.0001 | 5 | 0.0023 | 9.3 | 0.12 | 0.005 | <0.01 | <0.01 | 0.06 | 0.06 | 0.31 | 0.37 | 0.16 | 63.9 | <0.001 | 5.9 | 6.3 | 8.9 | 7.6 | 0.0006 | 10.9 | <0.001 | 19 | 270 | 230 | 1700 | 390 | 0.0006 | 0.015 | 0.002 | 8.1 | -4.3 | <0.1
19S2780/016 | Y15 | 2019-12-24 | 0.51 | 210 | 0.003 | 1.2 | 0.0002 | <1 | 542 | <0.0001 | 3130 | 0.0035 | 0.0013 | 0.016 | 993 | 0.85 | 0.71 | 256 | 2600 | <0.0001 | 33.1 | 0.21 | 308 | 0.81 | 0.005 | 0.16 | <0.01 | <0.01 | <0.01 | 1.1 | 1.3 | 0.3 | 1240 | 0.006 | 1.6 | 1.9 | 3.7 | 2.9 | 0.0062 | 515 | <0.001 | 11 | 6200 | 5900 | 320 | 97 | 0.0059 | 0.009 | 0.041 | 7.8 | 1.9 | <0.1
19S2780/017 | Y11 (Gen Chem Bottle) | 2019-12-24 | 24 |  | 0.02 | 0.26 | 0.0002 |  | 13.9 | <0.0001 |  | 0.0001 | <0.0005 | 0.0039 |  |  | 6.1 |  | 92 | <0.0001 | 3.8 | 0.0072 | 13.9 | 0.34 | 0.016 | [7 empty] | 191 | 0.005 |  |  |  |  | <0.0001 | 107 | <0.001 | 20 |  |  |  |  | 0.0031 | 0.022 | 0.003
19S2780/018 | Y11 (Nutrients Bottle) | 2019-12-24 | 0.52 |  | 0.02 | 0.23 | 0.0003 |  | 10.5 | <0.0001 |  | 0.0006 | <0.0005 | 0.0037 |  |  | 0.13 |  | 64 | <0.0001 | 3.3 | 0.0073 | 9.1 | 0.21 | 0.016 | [7 empty] | 187 | 0.004 |  |  |  |  | <0.0001 | 106 | <0.001 | 19 |  |  |  |  | 0.0033 | 0.017 | 0.002
19S2780/012 | Y11 (Metals Bottle) | 2019-12-24 | 2.1 | 261 | 0.047 | 0.25 | 0.0027 | <1 | 34.5 | 0.0001 | 35 | 0.0021 | 0.0059 | 0.028 | 88.7 | 0.83 | 3 | 318 | 220 | <0.0001 | 4.6 | 0.014 | 32.5 | 0.63 | 0.025 | <0.01 | <0.01 | <0.01 | <0.01 | 0.61 | 0.61 | 0.25 | 289 | 0.008 | 22 | 26 | 30 | 30 | 0.011 | 137 | <0.001 | 31 | 540 | 690 | 3500 | 890 | 0.0086 | 0.059 | 0.061 | 7.9 | 31 | <0.1

## Bore field data 24 Dec 2019
Bore number | Previous name | Bore status March 2020 | EASTING | NORTHING | Date | Time | Bore diameter | pipe height | Bore depth (ToC) | pump depth | Water depth | EC raw (Wayne) | ES ms/m (derived) | PH | Temp | MV | O2% | O2 mg/l | comments
Y1 | [6 empty] | 50 | 900 | 10 | 6.25
Y3 | [7 empty] | 0 | 13.8 | 12 | 4150 | 11.48mS |  | 6.87 | 30.1 | -110 | 6 | 0.45
Y10 | [6 empty] | 50 | 900 | 17.6 | 15 | 5380 | 3mS |  | 6.45 | 31 | -221 | 4.4 | 0.32
Y10B | New | New | -15.5231 | 128.4584 |  |  |  |  | 15.7
Y11 |  |  |  |  | 2019-12-24 |  | 50 |  | 14.5 | 13.5 | 6380 | 2890uS | 289 | 6.8 | 32.5 | 113 | 11.6 | 0.87
Y11C | New | New | -15.538 | 128.4524 |  |  |  |  | 14.7
Y12 |  |  |  |  | 2019-12-24 |  | 50 | 900 | 12.15 | 11 | 8510 | 18.29mS |  | 6.83 | 33.3 | 37 | 10.4 | 0.76
Y12C | New | New | -15.5448 | 128.4389 |  |  |  |  | 12.2
Y13 |  |  |  |  | 2019-12-24 |  | 50 | 900 | 12.6 | 11 | 9660 | 6.45mS |  | 7.01 | 33.4 | 147 | 8.7 | 0.6
Y13B | New | New | -15.5755 | 128.4743 |  |  |  |  | 12.65
Y14 |  |  |  |  | 2019-12-24 |  | 50 | 900 | 15 | 14 | 11510 | 525uS |  | 7.52 | 31.7 | 162 | 10.5 | 0.76
Y14B | New | New | -15.5677 | 128.5089 |  |  |  |  | 14.2
Y15 |  |  |  |  | 2019-12-24 |  | 50 |  | 18 | 15 | 8540 | 12.2mS |  | 6.59 | 35.8 | 41 | 7.2 | 0.52
Y15 | New | New | -15.5482 | 128.4743 |  |  |  |  | 17.9
Y16 |  |  |  |  | 2019-12-24 |  | 50 | 900 | 15.3 | 14 | 15150 | dry
Y17 | [6 empty] | 50 | 900 | 11.7
CP1 |  |  |  |  | 2019-12-24 |  | 50 | 900 | 20.6 | 15 | 8010 | 26.2mS |  | 6.44 | 33.6 | -4 | 8 | 0.57 | no sample

## DWER Readings April 2019
Field Observation Form |  |  | Instrument: | Dipper |  |  |  | Samplers: | ZAHNS |  |  |  | COC: | 116644
Run: N04 (Carlton Plain) |  |  | Project: KI-G-ORDIRR |  |  |  |  | No Sample Depth required |  |  | Requires Sample Depth
Site Ref No | Site Name | Time Collected | Date Collected | Matrix | Collection Method | Depth Ref Point | Sample Depth | Static Water Level | Water level AHD | Bottom Depth of Bore | Temp | Cond (uncomp) | Cond (uncomp) | Comment
|  | Default: | 2016-06-09 | 1 | DR | TOIC | m | m | m | m | °C | uS/cm | mS/cm
80918201 | Y2 | 8:45 | 2019-04-30 | 1 |  | () |  | 5.53 |  | 9.52 |  |  |  | Rusted at bottom of bore
80918205 | Y6 | [10 empty] | na |  | Destroyed
80918206 | Y7 | [12 empty] | Blocked
80918207 | Y8 | 9:15 | 2019-04-30 |  |  |  |  | 5.43 |  | 5.43 |  |  |  | DRY
80918208 | Y9 | 9:30 | 2019-04-30 |  |  |  |  | 4.8 |  | 11.57
80918301 | Y10A | 10:00 | 2019-04-30 |  |  |  |  | 4.28 |  | 14.88
80918217 | ORD35 (CP1) | 10:16 | 2019-04-30 |  |  |  |  | 7.53 |  | 20.74
80918211 | Y12 | 10:31 | 2019-04-30 |  |  |  |  | 7.95 |  | 14.9 |  | na
80918212 | Y13 | 10:39 | 2019-04-30 |  |  |  |  | 9.17 |  | 14.1 |  | na
80918213 | Y14 | 10:52 | 2019-04-30 |  |  |  |  | 10.34 |  | 12.1 |  | na
80918220 | Y1A | 11:20 | 2019-04-30 |  |  |  |  | 9.12 |  | 10.04 |  | na
80918214 | Y16
80918219 | Y16A | 11:45 | 2019-04-30 |  |  |  |  | 14.22 |  | 15.22
80918218 | Y17A | 12:10 | 2019-04-30 |  |  |  |  | 11.7 |  |  |  | na |  | DRY
80918215 | Y17 | 12:04 | 2019-04-30 |  |  |  |  | 11.81 |  | 13.08 |  | na
80918202 | Y3 | [12 empty] | decomissioned
80918300 | Y3A | [12 empty] | destroyed
80918203 | Y4 | [12 empty] | destroyed
80918209 | Y10 | [12 empty] | blocked
General Comments: