## 19S4367
ChemCentre Id | Method Code | Limits of Reporting | Units | 19S4367/001 | 19S4367/002 | 19S4367/003 | 19S4367/004 | 19S4367/005 | 19S4367/006
Client Id |  |  |  | Y10 | Y11 | Y12 | Y13 | Y14 | Y15
Sampled |  |  |  | 2020-04-02 | 2020-04-02 | 2020-04-02 | 2020-04-02 | 2020-04-02 | 2020-04-02
ECond | iEC1WZSE | 0.2 | mS/m | 371 | 93.6 | 2290 | 635 | 43.1 | 1230
N_total | iNP1WTFIA | 0.01 | mg/L | 5 | 0.2 | 0.57 | 0.19 | 0.19 | 0.03
P_total | iPP1WTFIA | 0.005 | mg/L | 24 | 12 | 0.18 | 0.065 | 2.8 | 0.017
TSS | iSOL1WPGR | 1 | mg/L | 44 | 91 | 230 | 150 | 150 | 47
Turbidit | iTURB1WCZZ | 0.5 | NTU | 16 | 34 | 140 | 69 | 100 | 48
pH | iPH1WASE | 0.1 |  | 7.6 | 8 | 7.7 | 7.9 | 8.2 | 7.7
Atrazine | ORG032W | 0.1 | ug/L | <0.1 | <0.1 | <0.1 | <0.1 | <0.1 | <0.1
Al | iMET1WCICP | 0.005 | mg/L | 0.051 | 0.055 | 0.043 | 0.17 | 0.16 | 0.059
As | iMET1WCMS | 0.001 | mg/L | 0.007 | 0.008 | <0.005 | 0.002 | 0.005 | <0.002
B | iMET1WCICP | 0.02 | mg/L | 0.38 | 0.33 | 1 | 0.37 | 0.14 | 1.4
Be | iMET1WCMS | 0.0001 | mg/L | <0.0001 | <0.0001 | <0.0005 | <0.0001 | <0.0001 | <0.0002
Ca | iMET1WCICP | 0.1 | mg/L | 125 | 37.8 | 739 | 223 | 38.2 | 597
Cd | iMET1WCMS | 0.0001 | mg/L | 0.0002 | 0.0027 | <0.0005 | 0.0008 | 0.001 | 0.0009
Co | iMET1WCMS | 0.0001 | mg/L | 0.0005 | 0.0004 | 0.0034 | 0.0007 | 0.0004 | 0.0014
Cr | iMET1WCMS | 0.0005 | mg/L | 0.0005 | 0.0007 | <0.0025 | 0.001 | 0.001 | 0.0012
Cu | iMET1WCMS | 0.0001 | mg/L | 0.027 | 0.0094 | 0.003 | 0.0042 | 0.012 | 0.0029
Fe | iMET1WCICP | 0.005 | mg/L | 0.27 | 0.37 | 0.12 | 0.25 | 0.1 | 0.073
Hg | iMET1WCMS | 0.0001 | mg/L | <0.0001 | <0.0001 | <0.0005 | <0.0001 | <0.0001 | <0.0002
K | iMET1WCICP | 0.1 | mg/L | 6.7 | 4.1 | 30.2 | 16.2 | 7.4 | 40.2
Li | iMET1WCMS | 0.0001 | mg/L | 0.016 | 0.0052 | 0.034 | 0.015 | 0.015 | 0.28
Mg | iMET1WCICP | 0.1 | mg/L | 125 | 34.3 | 814 | 228 | 32.8 | 358
Mn | iMET1WCICP | 0.001 | mg/L | 0.16 | 0.35 | 8.6 | 0.17 | 0.42 | 1.1
Mo | iMET1WCMS | 0.001 | mg/L | 0.007 | 0.009 | <0.005 | 0.002 | 0.005 | <0.002
Na | iMET1WCICP | 0.1 | mg/L | 572 | 233 | 3180 | 732 | 114 | 1390
Ni | iMET1WCMS | 0.001 | mg/L | 0.01 | 0.006 | <0.005 | 0.004 | 0.005 | <0.002
Pb | iMET1WCMS | 0.0001 | mg/L | 0.0034 | 0.0037 | 0.001 | 0.0024 | 0.0041 | 0.0011
SO4_S | iMET1WCICP | 0.1 | mg/L | 462 | 75.6 | 908 | 218 | 28.4 | 428
Se | iMET1WCMS | 0.001 | mg/L | <0.001 | <0.001 | <0.005 | <0.001 | <0.001 | <0.002
Si | iMET1WCICP | 0.05 | mg/L | 23 | 18 | 23 | 28 | 17 | 9.8
U | iMET1WCMS | 0.0001 | mg/L | 0.0049 | 0.0018 | 0.0055 | 0.01 | 0.0011 | 0.0026
V | iMET1WCICP | 0.005 | mg/L | 0.016 | 0.005 | <0.005 | 0.019 | 0.01 | <0.005
Zn | iMET1WCICP | 0.005 | mg/L | 0.072 | 0.63 | 0.15 | 0.72 | 0.86 | 0.094